## Worksheet
Designator | Footprint | Quantity | Value | LCSC Part #
C10, C21 | 0603 | 2 | 0.1uF |  | +
C11, C23, C27 | CP_EIA-7343-43_Kemet-X_HandSolder | 3 | 220uF
C12, C14, C24, C25 | 1206 | 4 | 22uF |  | +
C13, C22, C26, C9 | 0603 | 4 | 0.01uF |  | +
C15, C17, C18, C3, C4, C6 | 0603 | 6 | 4.7uF |  | +
C16, C5 | 1206 | 2 | 4.7uF |  | +
C19, C7 | 0603 | 2 | 220nF |  | +
C2 | 1206 | 1 | 100nF |  | +
C20, C8 | 0603 | 2 | 1uF |  | +
D2, D3, D4, D5 | D_SMA | 4 | SMBJ16A-13-F |  | +
D6, D7 | D_SMA | 2 | B540C |  | +
D8 | D_SMA | 1 | SS5200 |  | +
J1, J2, J3, J4 | AMASS_XT60-F_1x02_P7.20mm_Vertical | 4 | XT60-M |  | +
L1, L3 | L_7.3x7.3_H3.5 | 2 | 10uH |  | +
L2, L4 | L_7.3x7.3_H3.5 | 2 | 15uH |  | +
R1, R2, R6, R7, R9 | 0603 | 5 | 100k |  | +
R3 | 0603 | 1 | 9.09k |  | +
R4 | 0603 | 1 | 10k |  | +
R5 | 0603 | 1 | 1.13k |  | +
R8 | 0603 | 1 | 24.9k |  | +
RV1 | Potentiometer_Bourns_3296W_Vertical | 1 | 10k |  | +
U2, U3, U4, U5 | AMASS_XT30UPB-M_1x02_P5.0mm_Vertical | 4 | XT30UPB-M |  | +
U6, U9 | TI_SO-PowerPAD-8_ThermalVias | 2 | TPS5450DDA |  | +
U7, U8 | Texas_HSOP-8-1EP_3.9x4.9mm_P1.27mm_ThermalVias | 2 | LMR33610ADDAR |  | +